Pannello di alluminio spessore = 2mm, dimensioni 460 x 325mm, filetto blu 2mm, logo e scritta INTECH come solito, scritta BRIANtech come da voi già realizzata
n. 6 fori di fissaggio diametro 6 mm, n.14 fori diametro 23 mm, scasso 192 x 138 mm.
Intech
BRIANtech
9S61
9S52
9S51
9S72
9S62
9S71
2SW51
CONFERMA
BOBINA
SOSTITUITA
RESET
CONTAMETRI
ROTAZIONE
PLATEAU
ULTIMA
PEZZATURA
AVANZAMENTO
FILO
TAGLIO
FILO
FASCIATORE
INDIETRO
2R51
9S41
192 x 138 mm
VELOCITA'
LINEA
9SM21
6H11
CHIUSURA
RULLI DI
INGRESSO
GUIDAFILO
IND. / AV.
PRESENZA
TENSIONE
114S2
114S3
15S41
15S01
START
LINEA
STOP
LINEA
INSERZIONE
COMANDI
Pannello di alluminio spessore 2mm dimensioni 570 x 370mm. Filetto blu 2mm. Logo e scritta “Intech” come solito. Scasso 192 x 138mm + scasso 70 x 36mm. 8 fori di fissaggio diametro 6 mm.
n. 20 fori diametro 23mm
112S1
DISINSERZ.
SPAZZOLE